## Partslist
Part | Value | Package | Library | Position mm |  | Orientation
Surface-mounted devices
C1 | 10u | PANASONIC_B | rcl | 92.71 | 107.95 | R180
C2 | 100u | PANASONIC_D | rcl | 140.335 | 50.8 | R90
C3 | 100u | PANASONIC_D | rcl | 99.3775 | 5.106 | R90
C4 | 100n | C0805 | rcl | 68.8975 | 63.1825 | R180
C5 | 10u | PANASONIC_B | rcl | 92.71 | 112.395 | R180
C6 | 100u | PANASONIC_D | rcl | 91.44 | 99.06 | R0
C7 | 10u | PANASONIC_B | rcl | 35.56 | 111.76 | R180
C8 | 10u | PANASONIC_B | rcl | 41.91 | 69.85 | R90
C9 | 100n | C0805 | rcl | 135.89 | 49.53 | R270
C10 | 10u | PANASONIC_B | rcl | 88.9 | 123.19 | R0
C11 | 100n | C0805 | rcl | 77.47 | 8.89 | R90
C12 | 100n | C0805 | rcl | 74.93 | 8.89 | R90
C13 | 100n | C0805 | rcl | 82.55 | 8.89 | R90
C14 | 100n | C0805 | rcl | 80.01 | 8.89 | R90
C15 | 100u | PANASONIC_D | rcl | 16.484 | 133.35 | R0
C16 | 100n | C0805 | rcl | 85.09 | 8.89 | R90
C17 | 100n | C0805 | rcl | 73.025 | 42.8625 | R0
C18 | 100n | C0805 | rcl | 85.09 | 63.8175 | R90
C19 | 100n | C0805 | rcl | 65.7225 | 62.5475 | R90
C20 | 22p | C0805 | rcl | 90.805 | 43.18 | R180
C21 | 22p | C0805 | rcl | 90.805 | 38.1 | R180
C22 | 100p | C0805 | rcl | 74.295 | 39.6875 | R90
C23 | 100n | C0805 | rcl | 140.6525 | 38.1 | R0
C24 | 100n | C0805 | rcl | 139.3825 | 45.72 | R0
C25 | 100n | C0805 | rcl | 10.795 | 111.76 | R0
C26 | 100n | C0805 | rcl | 16.1925 | 102.235 | R270
C27 | 10u | PANASONIC_B | rcl | 5.08 | 111.76 | R180
C28 | 680p | C0805 | rcl | 109.5375 | 34.29 | R90
C29 | 100n | C0805 | rcl | 120.3325 | 38.1 | R0
C30 | 22n | C0805 | rcl | 119.0625 | 45.72 | R0
C31 | 100n | C0805 | rcl | 26.035 | 111.76 | R0
C32 | 100n | C0805 | rcl | 31.4325 | 102.235 | R270
C33 | 680p | C0805 | rcl | 129.8575 | 33.9725 | R90
C34 | 10u | PANASONIC_B | rcl | 20.32 | 111.76 | R180
C35 | 100n | C0805 | rcl | 41.275 | 111.76 | R0
C36 | 100n | C0805 | rcl | 46.6725 | 102.235 | R270
C37 | 100u | PANASONIC_D | rcl | 133.35 | 74.93 | R270
C38 | 100u | PANASONIC_D | rcl | 133.35 | 113.9825 | R270
C39 | 100u | PANASONIC_D | rcl | 133.35 | 105.41 | R90
C41 | 100n | C0805 | Resistor | 129.8575 | 80.645 | R90
C42 | 100n | C0805 | Resistor | 126.6825 | 104.775 | R270
C43 | 100n | C0805 | Resistor | 128.5875 | 104.775 | R270
C44 | 100n | C0805 | rcl | 64.77 | 8.89 | R90
C45 | 100n | C0805 | rcl | 68.58 | 8.89 | R90
C46 | 22n | C0805 | rcl | 27.94 | 76.2 | R270
C47 | 100n | C0805 | rcl | 40.64 | 74.93 | R0
C48 | 100p | C0805 | rcl | 34.29 | 85.09 | R0
C49 | 100n | C0805 | rcl | 41.91 | 64.77 | R90
C50 | 1n | C1812 | rcl | 3.175 | 83.82 | R90
C51 | 10u | PANASONIC_B | rcl | 41.91 | 90.17 | R270
C52 | 330n | C1812 | rcl | 8.89 | 76.835 | R180
C53 | 100n | C0805 | rcl | 38.1 | 90.17 | R90
C54 | 100u | PANASONIC_D | rcl | 121.92 | 61.595 | R270
C55 | 100n | C0805 | rcl | 117.475 | 49.53 | R270
C56 | 100n | C0805 | Resistor | 91.44 | 93.98 | R180
C59 | 47n | C0805 | Resistor | 97.79 | 84.455 | R180
C60 | 100n | C0805 | rcl | 134.62 | 84.1375 | R270
C61 | 100n | C0805 | rcl | 132.08 | 84.1375 | R270
C62 | 100n | C0805 | rcl | 50.8 | 29.5275 | R0
C63 | 100u | PANASONIC_D | rcl | 10.16 | 6.35 | R90
C64 | 100u | PANASONIC_D | rcl | 10.16 | 27.305 | R90
C65 | 100u | PANASONIC_D | rcl | 10.16 | 48.26 | R90
C66 | 100u | PANASONIC_D | rcl | 33.02 | 20.32 | R270
C67 | 100u | PANASONIC_D | rcl | 33.02 | 41.275 | R270
C68 | 100n | C0805 | rcl | 71.4375 | 17.78 | R90
D1 | SS54-HF | DO214AC | diode | 140.335 | 121.285 | R0
D2 | SS54-HF | DO214AC | diode | 107.95 | 82.55 | R90
D4 | RGF1G | DO214AC | diode | 66.04 | 123.825 | R180
D6 | RGF1G | DO214AC | diode | 94.2975 | 10.16 | R0
D7 | 1N4148WS | SOD-323 | Diodes | 112.0775 | 35.56 | R270
D8 | SML4757A | SMB | diode | 133.6675 | 7.62 | R0
D9 | SML4757A | SMB | diode | 112.0775 | 7.62 | R0
D10 | SS54-HF | DO214AC | diode | 126.1453 | 10.0622 | R90
D12 | RGF1G | DO214AC | diode | 146.05 | 11.43 | R90
D13 | RGF1G | DO214AC | diode | 140.335 | 7.62 | R180
D14 | RGF1G | DO214AC | diode | 119.6975 | 7.62 | R180
D15 | RGF1G | DO214AC | diode | 104.4575 | 10.16 | R0
D16 | 1N4148WS | SOD-323 | Diodes | 132.3975 | 35.56 | R270
IC1 | 555 | SO08 | SparkFun-IC-Special-Function | 119.0625 | 41.91 | R270
IC2 | 74HC4053D | SO16 | 74xx-eu | 49.53 | 19.685 | R270
IC3 | LM358MX | SO08 | linear | 10.16 | 106.68 | R180
IC4 | 555 | SO08 | SparkFun-IC-Special-Function | 139.3825 | 41.91 | R270
IC5 | LM358MX | SO08 | linear | 25.4 | 106.68 | R180
IC6 | LM358MX | SO08 | linear | 40.64 | 106.68 | R180
IC7 | 74HC4053D | SO16 | 74xx-eu | 66.04 | 24.13 | R180
IC8 | SE555DRG4 | SO08 | SparkFun-IC-Special-Function | 33.02 | 80.01 | R180
IC9 | AS7805ADTR | DPAC_NEU | linear | 33.02 | 67.31 | R90
IC10 | MIC4420M | SO-08 | transistor-power | 33.02 | 90.17 | R90
IC11 | LM1117MPX | SOT223 | v-reg | 130.81 | 52.07 | R0
IC12 | LM1117MPX | SOT223 | v-reg | 112.395 | 52.07 | R0
J3 | 618009211821 | Wurth_Connectors_WR-DSUB |  | 91.44 | 135.89 | R180
L1 | 100uh | WE-CHSA_1212 | Wurth_Automotive_WE-CHSA | 19.05 | 71.12 | R90
L2 | 220uh | WE-CHSA_1212 | Wurth_Automotive_WE-CHSA | 102.87 | 97.155 | R270
Q1 | IRFR3410TRPBF | DPAK | transistor_test | 101.6 | 119.38 | R0
Q2 | IRFR3410TRPBF | DPAK | transistor_test | 66.04 | 115.57 | R0
Q3 | IRFR3410TRPBF | DPAK | transistor_test | 54.61 | 115.57 | R0
Q5 | IPD60R180P7SAUMA1 | DPAK | transistor_test | 19.05 | 85.09 | R180
Q6 | IRFR3410TRPBF | DPAK | transistor_test | 133.6675 | 22.86 | R180
Q7 | IRFR3410TRPBF | DPAK | transistor_test | 104.4575 | 22.86 | R180
Q8 | IRFR3410TRPBF | DPAK | transistor_test | 113.3475 | 22.86 | R180
Q9 | IRFR3410TRPBF | DPAK | transistor_test | 94.2975 | 22.86 | R180
R1 | 4k7 | R0805 | rcl | 90.805 | 116.84 | R90
R2 | 100k | R0805 | rcl | 71.12 | 108.2675 | R0
R3 | 1m | R0805 | rcl | 90.805 | 40.64 | R0
R4 | 100k | R0805 | rcl | 56.1975 | 108.2675 | R0
R5 | 100k | R0805 | rcl | 5.08 | 29.845 | R270
R6 | 100k | R0805 | rcl | 5.08 | 8.89 | R90
R7 | 4k7 | R0805 | rcl | 93.98 | 124.46 | R0
R8 | 100k | R0805 | rcl | 5.08 | 50.8 | R270
R9 | 100k | R0805 | rcl | 103.1875 | 110.49 | R0
R10 | 100k | R0805 | rcl | 38.1 | 38.735 | R90
R11 | 4k7 | R0805 | rcl | 93.345 | 116.84 | R90
R12 | 120 | R0805 | rcl | 111.125 | 45.72 | R0
R13 | 10 | R0805 | rcl | 99.06 | 110.49 | R180
R14 | 10 | R0805 | rcl | 65.0875 | 108.2675 | R180
R15 | 10 | R0805 | rcl | 52.3875 | 107.315 | R90
R16 | 10k | R0805 | rcl | 6.35 | 20.32 | R180
R18 | 10k | R0805 | rcl | 6.35 | 41.275 | R180
R19 | 10k | R0805 | rcl | 6.35 | 62.23 | R180
R20 | 10k | R0805 | rcl | 36.83 | 27.305 | R0
R21 | 4k7 | R0805 | rcl | 87.9475 | 22.86 | R270
R22 | 4k7 | R0805 | rcl | 85.4075 | 22.86 | R270
R23 | 1k | R0805 | rcl | 54.2925 | 92.3925 | R180
R24 | 1k | R0805 | rcl | 54.2925 | 94.9325 | R180
R25 | 1k | R0805 | rcl | 69.5325 | 97.4725 | R0
R26 | 100k | R0805 | rcl | 38.1 | 17.78 | R90
R27 | 10k | R0805 | rcl | 36.83 | 6.35 | R0
R28 | 330 | R0805 | rcl | 129.8575 | 38.1 | R90
R29 | 10k | R0805 | rcl | 134.3025 | 42.545 | R90
R30 | 330 | R0805 | rcl | 136.8425 | 36.83 | R270
R31 | 10 | R0805 | rcl | 136.2075 | 31.75 | R270
R32 | 10k | R0805 | rcl | 144.145 | 30.48 | R0
R33 | 4k7 | R0805 | rcl | 140.0175 | 30.48 | R180
R35 | 1k | R0805 | rcl | 15.24 | 111.76 | R180
R36 | 10k | R0805 | rcl | 4.1275 | 103.505 | R270
R37 | 4k7 | R0805 | rcl | 5.08 | 107.95 | R0
R38 | 1k | R0805 | rcl | 16.1925 | 97.79 | R270
R39 | 1M | R0805 | rcl | 16.1925 | 107.6325 | R270
R40 | 1k | R0805 | rcl | 29.21 | 102.235 | R90
R43 | 10k | R0805 | rcl | 13.97 | 107.6325 | R270
R44 | 330 | R0805 | rcl | 109.5375 | 38.4175 | R90
R45 | 10k | R0805 | rcl | 113.9825 | 42.545 | R270
R46 | 330 | R0805 | rcl | 117.1575 | 36.83 | R270
R47 | 10 | R0805 | rcl | 115.8875 | 31.75 | R270
R48 | 10k | R0805 | rcl | 123.825 | 30.48 | R0
R49 | 4k7 | R0805 | rcl | 119.6975 | 30.48 | R180
R53 | 10 | R0805 | rcl | 106.9975 | 31.75 | R270
R54 | 100k | R0805 | rcl | 103.1875 | 30.48 | R0
R55 | 100k | R0805 | rcl | 112.0775 | 31.4325 | R270
R56 | 100k | R0805 | rcl | 132.3975 | 31.4325 | R270
R57 | 1k | R0805 | rcl | 30.48 | 111.76 | R180
R58 | 10k | R0805 | rcl | 19.3675 | 103.505 | R270
R59 | 4k7 | R0805 | rcl | 20.32 | 107.95 | R0
R61 | 1k | R0805 | rcl | 31.4325 | 97.79 | R270
R62 | 1M | R0805 | rcl | 31.4325 | 107.6325 | R270
R63 | 1k | R0805 | rcl | 13.97 | 102.235 | R90
R65 | 10k | R0805 | rcl | 29.21 | 107.6325 | R270
R66 | 0R1 | R1206 | rcl | 33.02 | 118.11 | R90
R67 | 0R1 | R1206 | rcl | 17.78 | 118.11 | R90
R68 | 1k | R0805 | rcl | 45.72 | 111.76 | R180
R69 | 10k | R0805 | rcl | 34.6075 | 103.505 | R270
R70 | 4k7 | R0805 | rcl | 35.56 | 107.95 | R0
R71 | 1k | R0805 | rcl | 46.6725 | 97.79 | R270
R72 | 1M | R0805 | rcl | 46.6725 | 107.6325 | R270
R73 | 1k | R0805 | rcl | 44.45 | 102.235 | R90
R76 | 10k | R0805 | rcl | 44.45 | 107.6325 | R270
R77 | 0R1 | R1206 | rcl | 48.26 | 118.11 | R90
R78 | 10k | R0805 | rcl | 50.165 | 45.4025 | R180
R79 | 10k | R0805 | rcl | 93.98 | 120.65 | R180
R82 | 100k | R0805 | rcl | 72.0725 | 39.6875 | R90
R83 | 100 | R0805 | rcl | 25.0825 | 134.62 | R0
R84 | 15k | R0805 | rcl | 31.75 | 74.93 | R180
R87 | 10 | R0805 | rcl | 25.4 | 90.17 | R180
R89 | 3k | R0805 | rcl | 97.79 | 81.915 | R180
R90 | 1k | R0805 | rcl | 91.44 | 79.375 | R90
R91 | 18k | R0805 | rcl | 93.98 | 79.375 | R270
R92 | 330 | R0805 | rcl | 69.5325 | 94.9325 | R0
R93 | 330 | R0805 | rcl | 69.5325 | 92.3925 | R0
R94 | 330 | R0805 | rcl | 69.5325 | 89.8525 | R0
R95 | 1k | R0805 | rcl | 54.2925 | 82.2325 | R180
R96 | 1k | R0805 | rcl | 54.2925 | 79.6925 | R180
R97 | 1k | R0805 | rcl | 54.2925 | 84.7725 | R180
R98 | 330 | R0805 | rcl | 54.2925 | 87.3125 | R180
R99 | 10 | R0805 | rcl | 96.8375 | 31.75 | R270
R100 | 100k | R0805 | rcl | 93.0275 | 30.48 | R0
R101 | 330 | R0805 | rcl | 69.5325 | 87.3125 | R0
R102 | 4k7 | R0805 | rcl | 44.45 | 79.375 | R270
R103 | 120 | R0805 | rcl | 142.24 | 56.515 | R180
R106 | 10 | R0805 | rcl | 25.4 | 88.265 | R180
T1 | BC847 | SOT23 | transistor | 132.3975 | 39.37 | R0
T2 | BC847 | SOT23 | transistor | 140.6525 | 34.29 | R180
T3 | BC847 | SOT23 | transistor | 112.0775 | 39.37 | R0
T4 | BC847 | SOT23 | transistor | 120.3325 | 34.29 | R180
T5 | MJD128T4G | DPAK | transistor | 142.5575 | 22.86 | R0
T6 | MJD128T4G | DPAK | transistor | 122.2375 | 22.86 | R0
T7 | MJD200G | DPAK | transistor-neu-to92 | 25.4 | 118.11 | R90
T8 | MJD200G | DPAK | transistor-neu-to92 | 10.16 | 118.11 | R90
T9 | MJD200G | DPAK | transistor-neu-to92 | 40.64 | 118.11 | R90
U$2 | LM2577 | TO263-5 | national-semiconductor | 87.63 | 86.36 | R90
U2 | ATMEGA2560-16AU | TQFP-100 | Microcontroller | 77.47 | 54.61 | R0
U4 | TXB0108PWR | TSSOP20 | adafruit | 133.35 | 90.17 | R90
Through-hole devices
C40 | 470u | E5-10,5 | rcl | 6.35 | 69.215 | R180
C57 | 470u | E5-10,5 | rcl | 107.95 | 72.39 | R270
C58 | 470u | E5-10,5 | rcl | 97.155 | 72.39 | R270
DHT1 | MA04-1 | con-lstb |  | 47.625 | 49.2125 | MR0
E0-MOT | MA04-1 | con-lstb_round |  | 19.05 | 15.24 | MR270
FAN1 | JP1 | jumper |  | 131.445 | 68.58 | R270
I2C_1 | MA04-1 | con-lstb |  | 84.1375 | 26.67 | R0
I2C_2 | MA04-1 | con-lstb |  | 84.1375 | 29.845 | R0
I2C_3 | MA04-1 | con-lstb |  | 84.1375 | 33.02 | R0
ISP1 | AVRISP-6 | AVRISP | adafruit | 53.6575 | 63.1825 | R90
J2 | NID65-5 | NID655 | NID65-5 | 124.46 | 72.39 | R90
J4 | KPJX-4S-S | KYCON_KPJX-4S-S | KPJX-4S-S | 140.335 | 127 | R180
J5 | PJ-082BH | PJ082BH | PJ-082BH | 115.57 | 127 | R270
J6 | RASPBERRYPI-40-PIN-GPIO_PTH | 2X20_SHROUDED | SparkFun-Connectors | 143.51 | 86.995 | R180
JP1 | 2X03 | pinhead |  | 36.83 | 11.43 | R90
JP2 | 2X03 | pinhead |  | 6.35 | 15.24 | R270
JP3 | JP4Q | jumper |  | 53.6575 | 73.9775 | R0
JP4 | 2X03 | pinhead |  | 6.35 | 36.195 | R270
JP5 | 2X03 | pinhead |  | 6.35 | 57.15 | R270
JP6 | 2X03 | pinhead |  | 36.83 | 32.385 | R90
Q4 | 16MHz | QS | special | 85.725 | 40.64 | R90
R34 | 500k | RTRIM3296W | rcl | 145.7325 | 36.83 | R0
R41 | 200k | RTRIM3296W | rcl | 8.89 | 97.79 | R270
R50 | 500k | RTRIM3296W | rcl | 125.4125 | 36.83 | R0
R64 | 200k | RTRIM3296W | rcl | 24.13 | 97.79 | R270
R74 | 200k | RTRIM3296W | rcl | 39.37 | 97.79 | R270
R81 | 500 | RTRIM3296W | rcl | 121.92 | 52.07 | R0
R88 | 100k | RTRIM3296W | rcl | 40.64 | 81.28 | R180
R105 | 1k | RTRIM3296W | rcl | 146.685 | 51.435 | R0
SV1 | ML14 | con-harting-ml |  | 61.595 | 89.8525 | R90
SV3 | MA05-2 | con-lstb |  | 110.1725 | 116.205 | R270
SV4 | MA10-2 | con-lstb |  | 97.4725 | 50.8 | R90
SV5 | MA06-2 | con-lstb |  | 71.12 | 70.8025 | R0
SW1 | 1825910-6 | 1825910-6 | Switch | 66.675 | 40.3225 | R180
U$1 | A4988BREAKOUT | A4988BREAKOUT | RepRapjr | 29.21 | 7.62 | R90
U$4 | A4988BREAKOUT | A4988BREAKOUT | RepRapjr | 13.97 | 19.05 | R270
U$6 | A4988BREAKOUT | A4988BREAKOUT | RepRapjr | 13.97 | 40.005 | R270
U$7 | A4988BREAKOUT | A4988BREAKOUT | RepRapjr | 13.97 | 60.96 | R270
U$8 | A4988BREAKOUT | A4988BREAKOUT | RepRapjr | 29.21 | 28.575 | R90
X+ | MA03-1 | con-lstb_round |  | 73.66 | 15.24 | MR270
X- | MA03-1 | con-lstb_round |  | 76.2 | 15.24 | MR270
X-MOT | MA04-1 | con-lstb_round |  | 17.78 | 32.385 | MR270
X1 | MCV2 | MCV2 | con-phoenix-381_l | 94.2975 | 13.97 | MR180
X2 | MCV2 | MCV2 | con-phoenix-381_l | 138.7475 | 13.97 | MR180
X4 | MCV5 | con-phoenix-381_l |  | 49.53 | 127 | MR0
X5 | MCV7 | con-phoenix-381_l |  | 24.13 | 127 | MR0
X6 | MCV2 | MCV2 | con-phoenix-381_l | 118.4275 | 13.97 | MR180
X7 | MCV2 | MCV2 | con-phoenix-381_l | 104.4575 | 13.97 | MR180
X8 | MC6 | MC6 | con-phoenix-381_l | 91.7575 | 133.985 | R180
X9 | PN87520-S | PN87520-S | con-berg | 67.945 | 130.81 | R180
X10 | MCV4 | con-phoenix-381_l |  | 77.47 | 118.11 | MR0
X11 | MCV2 | MCV2 | con-phoenix-381_l | 9.525 | 83.82 | R90
Y+ | MA03-1 | con-lstb_round |  | 78.74 | 15.24 | MR270
Y- | MA03-1 | con-lstb_round |  | 81.28 | 15.24 | MR270
Y-MOT | MA04-1 | con-lstb_round |  | 17.78 | 53.34 | MR270
Z+ | MA03-1 | con-lstb_round |  | 83.82 | 15.24 | MR270
Z-MOT1 | MA04-1 | con-lstb_round |  | 25.4 | 36.195 | MR90
Z-MOT2 | MA04-1 | con-lstb_round |  | 25.4 | 15.24 | R90
Z-STOP1 | MA03-1 | con-lstb_round |  | 64.77 | 15.24 | MR270
Z-STOP2 | MA03-1 | con-lstb_round |  | 67.31 | 15.24 | R270